## Gas transmission network
Gas well | node | Capacity(kcf/h)
1 | 4 | 1200
2 | 6 | 1000
No. | node | Load(kcf)
1 | 1 | 75.89
2 | 3 | 40.01
Pipeline | From node | To node | Gasflow constant | Maximum capacity(kcf)
1 | 2 | 1 | 10.12 | 300
2 | 4 | 2 | 10.02 | 300
3 | 5 | 2 | 7.5 | 100
4 | 5 | 3 | 8.7 | 300
5 | 6 | 5 | 9.06 | 300
node | Gas pressure
| min | max
1 | 26.25 | 30
2 | 29 | 33.75
3 | 28.25 | 34
4 | 31.75 | 36.75
5 | 31 | 35.75
6 | 35 | 39.75

## Electric transmission network
Generator | node | Capacity(MW)
1 | 1 | 40
2 | 2 | 40
3 | 6 | 40
4 | 5 | 40
Line | From node | To node | Maximum capacity(MW)
1 | 1 | 2 | 10
2 | 1 | 4 | 20
3 | 2 | 3 | 20
4 | 2 | 4 | 10
5 | 3 | 6 | 20
6 | 4 | 5 | 20
7 | 5 | 6 | 20
No. | node | Load(MW)
1 | 3 | 20.82
2 | 4 | 19.81
3 | 5 | 16.77

## Gas distribution network1
No. | node | Load(kcf)
1 | 1 | 3.62
2 | 2 | 3.71
3 | 3 | 4.1
4 | 4 | 1.81
5 | 6 | 2.93
6 | 7 | 5.2
7 | 8 | 3.62
8 | 10 | 4.22
9 | 11 | 2.72
10 | 12 | 2.42
11 | 13 | 3.28
12 | 14 | 2.2
13 | 15 | 2.5
14 | 16 | 5.58
15 | 17 | 3.15
16 | 19 | 2.46
17 | 20 | 2.74
Pipeline | From node | To node | Gasflow constant | Maximum capacity(kcf)
1 | 1 | 2 | 5.74 | 50
2 | 2 | 3 | 3.83 | 50
3 | 3 | 4 | 1.81 | 50
4 | 4 | 5 | 1.09 | 50
5 | 5 | 6 | 1.78 | 50
6 | 6 | 7 | 1.3 | 50
7 | 8 | 9 | 6.56 | 50
8 | 9 | 10 | 2.35 | 50
9 | 10 | 11 | 2.35 | 50
10 | 11 | 12 | 2.12 | 50
11 | 12 | 13 | 2.77 | 50
12 | 13 | 14 | 5.4 | 50
13 | 14 | 15 | 2.7 | 50
14 | 15 | 16 | 1.88 | 50
15 | 11 | 17 | 1.86 | 50
16 | 18 | 19 | 1.68 | 50
17 | 19 | 20 | 1.56 | 50
Compessor | from node | to node | fule factor
1 | 9 | 5 | 0.03
2 | 17 | 18 | 0.03
node | Gas pressure
| min | max
1 | 15 | 30
2 | 15 | 30
3 | 10 | 25
4 | 10 | 25
5 | 10 | 20
6 | 10 | 20
7 | 10 | 20
8 | 15 | 30
9 | 15 | 30
10 | 15 | 25
11 | 10 | 20
12 | 10 | 15
13 | 10 | 15
14 | 10 | 15
15 | 10 | 15
16 | 10 | 15
17 | 10 | 20
18 | 10 | 20
19 | 10 | 20
20 | 10 | 20

## Electric distribution network1
Line | From | To | r(ohms) | x(ohms)
1 | 1 | 2 | 0.0922 | 0.047
2 | 2 | 3 | 0.493 | 0.2511
3 | 3 | 4 | 0.366 | 0.1864
4 | 4 | 5 | 0.3811 | 0.1941
5 | 5 | 6 | 0.819 | 0.707
6 | 6 | 7 | 0.1872 | 0.6188
7 | 7 | 8 | 1.7114 | 1.2351
8 | 8 | 9 | 1.03 | 0.74
9 | 9 | 10 | 1.044 | 0.74
10 | 10 | 11 | 0.1966 | 0.065
11 | 11 | 12 | 0.3744 | 0.1238
12 | 12 | 13 | 1.468 | 1.155
13 | 13 | 14 | 0.5416 | 0.7129
14 | 14 | 15 | 0.591 | 0.526
15 | 15 | 16 | 0.7463 | 0.545
16 | 16 | 17 | 1.289 | 1.721
17 | 17 | 18 | 0.732 | 0.574
18 | 2 | 19 | 0.164 | 0.1565
19 | 19 | 20 | 1.5042 | 1.3554
20 | 20 | 21 | 0.4095 | 0.4784
21 | 21 | 22 | 0.7089 | 0.9373
22 | 3 | 23 | 0.4512 | 0.3083
23 | 23 | 24 | 0.898 | 0.7091
24 | 24 | 25 | 0.896 | 0.7011
25 | 25 | 26 | 0.203 | 0.1034
26 | 26 | 27 | 0.2842 | 0.1447
27 | 27 | 28 | 1.059 | 0.9337
28 | 28 | 29 | 0.8042 | 0.7006
29 | 29 | 30 | 0.5075 | 0.2585
30 | 30 | 31 | 0.9744 | 0.963
31 | 31 | 32 | 0.3105 | 0.3619
32 | 32 | 33 | 0.341 | 0.5302
base_voltage = 12.66kV
MVA_base = 1MW
EH | power bus | gas node | Real power exchange (MW) |  | Gas exchange (kcf/h)
|  |  | Max | Min | Max | Min
1 | 13 | 7 | 2 | -0.9 | 2 | 0
2 | 17 | 9 | 2 | -1.1 | 3 | 0
3 | 30 | 20 | 2 | -0.95 | 3 | 0
Substation | bus | Real power (MW)
1 | 1 | Max | Min
1 | 1 | 12.5 | 0

## EH
Device | EH1 |  |  |  | EH2 |  |  |  | EH3
| Min(MW) | Max(MW) | Efficiency |  | Min(MW) | Max(MW) | Efficiency |  | Min(MW) | Max(MW) | Efficiency
CHP | 0 | 1.2 | 0.29(E) | 0.38(H) | 0 | 1.5 | 0.32(E) | 0.41(H) | 0 | 2 | 0.35(E) | 0.44(H)
EB | 0 | 1 | 0.75 |  | 0 | 1 | 0.75 |  | 0 | 1 | 0.75
EH | Power load(MW) | Heat load(MW)
1 | 0.34 | 0.38
2 | 0.39 | 0.28
3 | 0.49 | 0.47